## Sheet1
| Component | Retention | Area | Height | External | concentration [µM]
S1 | CH4 | 0.586 | 23.83 | 4.62 | 0
| CO2 | 0.983 | 24.8332 | 2.403 | 0
S2 | CH4 | 0.643 | 27.6556 | 5.433 | 0
| CO2 | 1.04 | 28.7716 | 2.754 | 0 |  | Methane and CO2
S3 | CH4 | 0.583 | 34.367 | 6.604 | 0
| CO2 | 0.983 | 33.1876 | 3.253 | 0 |  | p CH4 | 0.000993 |  | p CO2 | 0.000982
S4 | CH4 | 0.653 | 27.0216 | 5.174 | 0 |  | R | 0.082057 | L*atm*K^(-1)*mol^(-1) | p Headspace | 1.5 | atm
| CO2 | 1.053 | 26.0012 | 2.499 | 0 |  | T | 293.15 | K
S5 | CH4 | 0.64 | 31.6152 | 6.092 | 0
| CO2 | 1.04 | 30.7056 | 3.009 | 0 |  | n CH4 | 6.192e-09 | mol | n CO2 | 6.1234e-09 | mol
WM C1 | CO2 | 1.053 | 4206.0128 | 409.222 | 0 | 8595.1604 |  | 6.192 | nmol |  | 6.1234 | nmol
WM C2 | CO2 | 1.046 | 4727.1104 | 458.649 | 0 | 9660.0448
WM C3 | CO2 | 0.993 | 5837.3576 | 566.128 | 0 | 11928.8807 | n CH4/µl | 0.06192 | nmol/µL | n CO2/µl | 0.061234 | nmol/µL
1A | CH4 | 0.703 | 0.2244 | 0.041 | 0 | 0.4482 | n CH4/mL | 61.9202 | nmol/mL | n CO2/mL | 61.2343 | nmol/mL
| CO2 | 1.076 | 4773.0182 | 465.781 | 0 | 9753.8593
1B | CH4 | 0.69 | 0.1224 | 0.023 | 0 | 0.24448
| CO2 | 1.026 | 4463.2056 | 434.058 | 0 | 9120.7445
1C | CO2 | 1.046 | 3607.7476 | 350.361 | 0 | 7372.5808 |  | Day 21
2A | CO2 | 1.043 | 4558.8164 | 442.771 | 0 | 9316.1291
2B | CH4 | 0.713 | 0.2398 | 0.048 | 0 | 0.47896 |  | Methane |  | CO2
| CO2 | 1.063 | 4635.7152 | 452.215 | 0 | 9473.2749
2C | CH4 | 0.673 | 0.3396 | 0.065 | 0 | 0.6783 |  | Average area S | 31.0013 | Average area S | 29.9648
| CO2 | 1.02 | 4418.3154 | 432.188 | 0 | 9029.0095
3A | CH4 | 0.666 | 1.3984 | 0.264 | 0 | 2.7931 |  | concentration [µM] | area | concentration [µM] | area
| CO2 | 1.066 | 5034.5712 | 492.191 | 0 | 10288.3536 |  | 61.9202 | 31.0013 | 61.2343 | 29.9648
3B | CH4 | 0.656 | 0.9484 | 0.19 | 0 | 1.8943 |  | 1.9973 | 1 | 2.0435 | 1
| CO2 | 1.06 | 4134.2026 | 402.257 | 0 | 8448.4133
3C | CH4 | 0.666 | 1.0936 | 0.21 | 0 | 2.1843
| CO2 | 1.07 | 4827.4618 | 470.761 | 0 | 9865.117
4A | CH4 | 0.723 | 0.1956 | 0.041 | 0 | 0.39068
| CO2 | 1.08 | 4013.5588 | 392.143 | 0 | 8201.8727
4B | CO2 | 1.056 | 3890.8824 | 378.189 | 0 | 7951.1784
4C | CO2 | 1.056 | 4816.4434 | 467.347 | 0 | 9842.6005
5A | CH4 | 0.68 | 0.225 | 0.041 | 0 | 0.4494
| CO2 | 1.073 | 4471.5744 | 436.224 | 0 | 9137.8465
5B | CO2 | 1.05 | 3639.4094 | 353.071 | 0 | 7437.283
5C | CH4 | 0.65 | 0.1084 | 0.028 | 0 | 0.21651
| CO2 | 1.053 | 4125.363 | 399.593 | 0 | 8430.3492
6A | CO2 | 1.06 | 4666.2612 | 451.92 | 0 | 9535.697
6B | CO2 | 1.066 | 4954.4216 | 480.487 | 0 | 10124.5646
6C | CO2 | 1.06 | 4907.6088 | 475.969 | 0 | 10028.9007

## Sheet2
Sample1 | Gas1 | Value1 | Sample2 | Gas2 | Value2
WM C1 | CO2 | 8595.1604 | WM1 | CO2 | 6885.9373
WM C2 | CO2 | 9660.0448 | WM2 | CO2 | 7540.6501
WM C3 | CO2 | 11928.8807 | WM3 | CH4 | 0.56513
1A | CH4 | 0.4482 | WM3 | CO2 | 6955.6719
1A | CO2 | 9753.8593 | E3-1A | CH4 | 112.6198
1B | CH4 | 0.24448 | E3-1A | CO2 | 7599.6845
1B | CO2 | 9120.7445 | E3-1B | CH4 | 176.6627
1C | CO2 | 7372.5808 | E3-1B | CO2 | 8556.967
2A | CO2 | 9316.1291 | E3-1C | CH4 | 2395.4123
2B | CH4 | 0.47896 | E3-1C | CO2 | 8924.1729
2B | CO2 | 9473.2749 | E3-2A | CH4 | 10.5774
2C | CH4 | 0.6783 | E3-2A | CO2 | 6805.3846
2C | CO2 | 9029.0095 | E3-2B | CH4 | 239.1776
3A | CH4 | 2.7931 | E3-2B | CO2 | 8226.9929
3A | CO2 | 10288.3536 | E3-2C | CH4 | 2.8248
3B | CH4 | 1.8943 | E3-2C | CO2 | 6530.6955
3B | CO2 | 8448.4133
3C | CH4 | 2.1843
3C | CO2 | 9865.117
4A | CH4 | 0.39068
4A | CO2 | 8201.8727
4B | CO2 | 7951.1784
4C | CO2 | 9842.6005
5A | CH4 | 0.4494
5A | CO2 | 9137.8465
5B | CO2 | 7437.283
5C | CH4 | 0.21651
5C | CO2 | 8430.3492
6A | CO2 | 9535.697
6B | CO2 | 10124.5646
6C | CO2 | 10028.9007